## 卧式15-70
型号 Model | 单位Unit | XGP-15 | XGP-25 | XGP-35 | XGP-50 | XGP-70
最大洗涤容量Max washing capacity | kg | 15 | 25 | 35 | 50 | 70
滚筒尺寸Drum size | mm | Φ640X520 | Φ640X800 | Φ700X880 | Φ800X1000 | Φ920X1200
电机功率Motor | kw | 0.75 | 0.75 | 1.1 | 1.5 | 2.2
电源Power Supply | r.pm | 380V/50HZ/3 phase
转速 Rotating speed | r/min | 38 | 38 | 35 | 35 | 32
机器长度Length | mm | 1330 | 1456 | 1536 | 1600 | 1930
机器宽度 Width | mm | 1050 | 1101 | 1164 | 1250 | 1390
机器高度 Height | mm | 1200 | 1240 | 1280 | 1400 | 1600
整机重量Weight | kg | 450 | 500 | 700 | 1000 | 1500

## 卧式100-300
型号 Model | 单位Unit | XGP-100 | XGP-150 | XGP-200 | XGP-250 | XGP-300
最大洗涤容量Max washing capacity | kg | 100 | 150 | 200 | 250 | 300
滚筒尺寸Drum size | mm | Φ980X1500 | Φ1082X1650 | Φ1082X2000 | Φ1200X2200 | Φ1200X2400
电机功率Motor | kw | 3 | 4 | 5.5 | 7.5 | 7.5
电源Power Supply | r.pm | 380V/50HZ/3 phase
转速 Rotating speed | r/min | 32 | 31 | 31 | 30 | 30
机器长度Length | mm | 2200 | 2606 | 3010 | 3220 | 3360
机器宽度 Width | mm | 1460 | 1756 | 1756 | 1820 | 1930
机器高度 Height | mm | 1600 | 1757 | 1757 | 2000 | 2000
整机重量Weight | kg | 1900 | 2100 | 2300 | 2500 | 2900